## 1축_API
모듈 | 함수명 | 파라미터 | 반환값 | 설명 | 비고
드라이버 | stepper_init | void | int | 드라이버 초기화 | 0=성공 -1=실패
드라이버 | stepper_enable | void | void | 모터 활성화 | ENABLE 핀 LOW
드라이버 | stepper_disable | void | void | 모터 비활성화 | ENABLE 핀 HIGH
드라이버 | stepper_set_direction | int dir | void | 방향 설정 | 1=전진 0=후진
드라이버 | stepper_make_step | void | void | 1 스텝 생성 | 5us 펄스
드라이버 | micros | void | unsigned long | 현재 시간(us) | 타이밍용
캘리브레이션 | calibration_init | void | void | 캘리브레이션 초기화
캘리브레이션 | calibration_set | float steps_per_mm | void | 캘리브레이션 설정 | 예: 25.0
캘리브레이션 | calibration_get | void | float | 캘리브레이션 값 | steps/mm
캘리브레이션 | calibration_mm_to_steps | float mm | long | mm → steps 변환
캘리브레이션 | calibration_steps_to_mm | long steps | float | steps → mm 변환
캘리브레이션 | calibration_reset_position | void | void | 원점 설정 | 현재 위치=0
캘리브레이션 | calibration_update_position | int dir | void | 위치 업데이트 | dir: 방향
캘리브레이션 | calibration_get_position_steps | void | long | 현재 위치(steps)
캘리브레이션 | calibration_get_position_mm | void | float | 현재 위치(mm)
모션 상태 | motion_state_init | void | void | 상태 초기화
모션 상태 | motion_state_set | motion_state_t state | void | 상태 설정 | IDLE/RUNNING/COMPLETED
모션 상태 | motion_state_get | void | motion_state_t | 상태 가져오기
모션 상태 | motion_state_is_busy | void | int | 이동 중 확인 | 1=이동중 0=정지
모션 상태 | motion_state_set_target_steps | long steps | void | 목표 설정
모션 상태 | motion_state_get_target_steps | void | long | 목표 가져오기
모션 상태 | motion_state_set_current_step | long step | void | 현재 스텝 설정
모션 상태 | motion_state_get_current_step | void | long | 현재 스텝 가져오기
모션 상태 | motion_state_set_phase | motion_phase_t phase | void | 가감속 단계 설정 | ACCEL/CRUISE/DECEL
모션 상태 | motion_state_get_phase | void | motion_phase_t | 가감속 단계 가져오기
모션 플래너 | motion_planner_init | void | void | 플래너 초기화
모션 플래너 | motion_planner_set_speed_profile | const speed_profile_t *profile | void | 속도 프로파일 설정
모션 플래너 | motion_planner_get_speed_profile | speed_profile_t *profile | void | 속도 프로파일 가져오기
모션 플래너 | motion_planner_set_preset | int preset | error_code_t | 프리셋 설정 | 1=느림 2=보통 3=빠름
모션 플래너 | motion_planner_calculate_speed | long current_step long target_steps | int | 속도 계산(가감속) | 반환: delay(us)
모션 실행기 | motion_executor_init | void | error_code_t | 실행기 초기화 | 0=성공
모션 실행기 | motion_executor_start | long steps direction_t dir | error_code_t | 모션 시작 | 내부 함수
모션 실행기 | motion_executor_move_relative_steps | long delta_steps | error_code_t | 상대 이동(step)
모션 실행기 | motion_executor_move_relative_mm | float delta_mm | error_code_t | 상대 이동(mm)
모션 실행기 | motion_executor_move_absolute_steps | long target_steps | error_code_t | 절대 이동(step)
모션 실행기 | motion_executor_move_absolute_mm | float target_mm | error_code_t | 절대 이동(mm) | ⭐ 주로 사용
모션 실행기 | motion_executor_update | void | int | 펄스 생성 | ⭐ 매 루프 호출 필수!
모션 실행기 | motion_executor_wait_complete | void | void | 완료 대기 | 블로킹 함수
유틸리티 | time_utils_delay_ms | int ms | void | 밀리초 지연
유틸리티 | time_utils_delay_us | int us | void | 마이크로초 지연

## 2축_API
모듈 | 함수명 | 파라미터 | 반환값 | 설명 | 비고
드라이버 | stepper_xy_init | void | int | 2축 드라이버 초기화 | 0=성공 -1=실패
드라이버 | stepper_enable | axis_t axis | void | 축별 활성화 | AXIS_X or AXIS_Y
드라이버 | stepper_disable | axis_t axis | void | 축별 비활성화
드라이버 | stepper_enable_all | void | void | 전체 축 활성화 | X Y 모두
드라이버 | stepper_disable_all | void | void | 전체 축 비활성화 | X Y 모두
드라이버 | stepper_set_direction | axis_t axis int dir | void | 축별 방향 설정 | 1=전진 0=후진
드라이버 | stepper_make_step | axis_t axis | void | 축별 1 스텝 생성 | 5us 펄스
드라이버 | micros | void | unsigned long | 현재 시간(us) | 타이밍용
모션 제어 | motion_xy_init | void | int | 2축 모션 초기화 | 0=성공 -1=실패
모션 제어 | motion_move_x | float x_mm | void | X축만 이동 | 절대 좌표
모션 제어 | motion_move_y | float y_mm | void | Y축만 이동 | 절대 좌표
모션 제어 | motion_move_xy | float x_mm float y_mm | void | 2축 동시 이동 | ⭐ 직선 보간
모션 제어 | motion_get_x | void | float | X축 현재 위치 | 단위: mm
모션 제어 | motion_get_y | void | float | Y축 현재 위치 | 단위: mm
모션 제어 | motion_get_xy | float *x float *y | void | XY 동시 가져오기 | 포인터로 반환
모션 제어 | motion_set_home | void | void | 원점 설정 | (0 0)으로 설정
모션 제어 | motion_is_busy | void | int | 이동 중 확인 | 1=이동중 0=정지
모션 제어 | motion_update | void | void | 펄스 생성 | ⭐ 매 루프 호출 필수!
모션 제어 | motion_wait_complete | void | void | 완료 대기 | 블로킹 함수